## Sheet1
Item |  | Unit | HT-V855S | HT-V856S | HT-V857S | HT-V1055S | HT-V1165S | HT-V1265S | HT-V1270S | HT-V1370S | HT-V1375S | HT-V1475S | HT-V1585S | HT-V1685S
|  |  | #VALUE! | #VALUE! | #VALUE! | #VALUE! | #VALUE! | #VALUE! | #VALUE! | #VALUE! | #VALUE! | #VALUE! | #VALUE! | #VALUE!
Travel | X axis | mm | 800 | 800 | 800 | 1000 | 1200 | 1200 | 1200 | 1300 | 1350 | 1400 | 1550 | 1650
| Y axis | mm | 500 | 550 | 550 | 550 | 650 | 650 | 700 | 700 | 750 | 750 | 850 | 850
| Z axis | mm | 550 | 600 | 700 | 600 | 600 | 600 | 700 | 650 | 750 | 750 | 850 | 850
Worktable | Table size | mm | 1000*500 | 1000*500 | 1000*500 | 1100*500 | 1200*650 | 1300*650 | 1300*650 | 1400*700 | 1500*750 | 1500*750 | 1700*850 | 1700*850
| Max. load | kg | 500 | 500 | 500 | 500 | 800 | / | 800 | 1100 | 1300 | 1400 | 1500 | 1600
Spindle | Speed range | r/min | 50~12000 (Directly coupled) | 50~12000 (Directly coupled) | 50~12000 (Directly coupled) | 50~12000 (Directly coupled) | 50~12000 (Directly coupled) | 50~12000 (Directly coupled) | 50~12000 (Directly coupled) | 50～6000(belt) | 50～6000(belt) | 50～6000 (belt) | 50～6000(belt) | 50～6000(belt)
| Spindle diameter | mm | φ150 | φ150 | φ150 | φ150 | φ150 | φ150 | φ150 | Φ155 | Φ190 | Φ190 | Φ190 | Φ190
| Spindle taper | / | BT40 | BBT40 | BBT40 | BBT-40 | BBT-40 | BBT-40 | BT40 | BT50 | BT50 | BT50 | BT50 | BT50
Speed | Cutting feed speed range | mm/min | 1-10000 | 1-10000 | 1-10000 | 1-10000 | 1-10000 | 1-10000 | 1-10000 | 1-10000 | 1-10000 | 1-10000 | 1-10000 | 1-10000
| X/Y/Z rapid speed | m/min | 48/48/48 | 48/48/48 | 48/48/48 | 48/48/48 | 36/36/30 | 36/36/30 | 36/36/30 | 36/36/24 | 24/24/20 | 24/24/20 | 24/24/20 | 24/24/20
Tool magazine | Tool capacity | pcs | 24 | 24 | 24 | 24 | 24 | 24 | 24 | 24 | 24 | 24 | 24 | 24
Others | Machine size | mm | 2210*3082*2946 | 2240*3121*3026 | 2240*3137*3027 | 3850*2860*3125 | 2700*2677*3000 | 3000*2677*3000 | 3000*3500*3100 | 3160*3643*3110 | 5050×3680×3440 | 5050×3680×3440 | 5240*4054*3662 | 5240×4054×3662
| Weight (approx.) | Kg | 4400 | 4600 | 4900 | 4800 | 6300 | 6500 | 6250 | 7500 | 10500 | 10700 | 11700 | 11900